## Sheet1
battery model:	Energizer CR2032		time (s)	battery voltage	resistor voltage drop	resistor + LED voltage drop	calculated LED current (mA)
initial battery voltage:	3.214	vdc	0	3.214	0.274	3.324	13.8
current limiting resistor:	19.9	ohms	30	2.711	0.278	3.28	14
			60	2.659	0.28	3.33	14.1
			90	2.61	0.281	3.331	14.1
			120	2.564	0.282	3.333	14.2
			150	2.515	0.283	3.333	14.2
			180	2.465	0.284	3.335	14.3
			210	2.423	0.285	3.336	14.3
			240	2.374	0.285	3.337	14.3
			270	2.323	0.286	3.338	14.4
			300	2.271	0.286	3.338	14.4
			330	2.199	0.286	3.338	14.4
			360	2.105	0.287	3.339	14.4
			390	1.963	0.287	3.339	14.4
			420	1.775	0.288	3.34	14.5
			450	0.563	0.071	2.867	3.6
			480	0.539	0.072	2.884	3.6
			510	0.543	0.072	2.883	3.6
			540	0.54	0.069	2.873	3.5
			570	0.535	0.066	2.864	3.3
			600	0.531	0.064	2.857	3.2
			630	0.524	0.061	2.848	3.1
			660	0.517	0.058	2.84	2.9
			690	0.511	0.056	2.832	2.8
			720	0.505	0.054	2.826	2.7
			750	0.5	0.052	2.821	2.6
			780	0.495	0.051	2.816	2.6
			810	0.489	0.049	2.812	2.5
			840	0.485	0.048	2.807	2.4
			870	0.482	0.047	2.803	2.4
			900	0.479	0.046	2.801	2.3
energizer cr2032 battery performance
11/17/2015, hackaday badge boost converter
time (s)
battery voltage (v)
calculated LED current (mA)